## BOM V1
Comment | Description | Designator | Footprint | LibRef | Quantity
SS8050 | 高频放大-NPN型 | Q1 | SOT23-3L | 8050-SMD | 1
0R | 贴片电阻 | R1, R2 | R 0603_L | R | 2
0R(NC) | 贴片电阻 | R10 | R 0603_L | R | 1
1K | 贴片电阻 | R3, R5, R14 | R 0603_L | R | 3
10K | 贴片电阻 | R4, R7, R8, R9, R13, R15 | R 0603_L | R | 6
10K(NC) | 贴片电阻 | R6 | R 0603_L | R | 1
10R | 贴片电阻 | R16 | R 0603_L | R | 1
91K(%1) | 贴片电阻 | R12 | R 0603_L | R | 1
Blue | 贴片LED | LED1 | LED 0603B | LED-SMD | 1
RED | 贴片LED | POWER1 | LED 0603R | LED-SMD | 1
INA181A1 | 电流检测 | INA1 | SOT23-6L | INA181A1 | 1
0.1uF | 无极性贴片电容 | C2, C5, C6, C7, C8, C10, C11, C13, C14, C15, C19, C20, C23, C24 | C 0603_L | C | 14
1uF | 无极性贴片电容 | C3, C4, C9, C22 | C 0603_L | C | 4
3pF | 无极性贴片电容 | C17 | C 0603_L | C | 1
3.5pF | 无极性贴片电容 | C16 | C 0603_L | C | 1
10nF | 无极性贴片电容 | C1 | C 0603_L | C | 1
10uF | 无极性贴片电容 | C18, C21 | C 0603_L | C | 2
100pF | 无极性贴片电容 | C12 | C 0603_L | C | 1
CH224K | 支持 4V 至 22V 输入电压 l 支持 PD3.0/2.0，BC1.2 等快充协议 l 支持 USB Type-C PD，支持正反插检测与自动切换 l 支持 E-Mark 模拟，自动检测 VCONN，支持 100W 功率 | IC3 | ESSOP10-1mm | CH224K | 1
2nH | 小功率贴片电感 | L1, L2 | L 0603-L | L | 2
ESP32-S2FH4 | 单核 32 位 LX7 微处理器的 SoC, 240Mhz , 4MB Flash | U1 | QFN-56_L7.0-W7.0-P0.40-TL-EP4.0 | ESP32-S2FH4 | 1
TM-2023 | 三角拨轮开关 | KEY | TM-2023 | TM-2023 | 1
OUTPUT A | USB-A型母接口 | USB_O | USB-A/S_B | USB-A/S | 1
CH340N | USB 转串口芯片 CH330/CH340N | IC1 | SOP8_N | CH340N | 1
UART0 | Type-C 16Pin | USB_D | TYPE-C-16P | TypeC-16P | 1
Boot | TS-3x4x2.5mm-4pin 轻触按键 | KEY_BOOT | TSMD-3*4*2.5 | TS-3x4x2.5mm-4pin | 1
RES | TS-3x4x2.5mm-4pin 轻触按键 | KEY_RES | TSMD-3*4*2.5 | TS-3x4x2.5mm-4pin | 1
SSP1117-3.3 | LDO 3.3V 1A 压差1.3V （x~20V 极限30V） | IC2 | SOT223_N | SSP1117-3.3 | 1
IPEX | IPEX 天线座子 | ANT1 | IPEX-3Pin | IPEX | 1
FPC1.0-8P | FPC连接器 | JP5 | FPC0.5 2H-WS-8P | FPC-8P | 1
0.01R | 1206 合金采样电阻 1 W 贴片电阻 | R11 | R 1206_L | R | 1
KET 7X7 | 7*7自锁开关 | SW_LIE | KFT DIP-7X7 | KET 7X7 | 1
EX-IO | 6*2P接插件 | JP_EX-IO | HDR2.54-LI-2x6P | Header 6X2 | 1
40M | 4脚有源晶振 | X1 | OSC 3225-4P | XTAL-ACT-4P | 1
JTAG | 4P接插件 | JP_JTAG | HDR2.54-LI-4P | Header 4 | 1
UART0 | 4P接插件 | JP_U | HDR2.54-LI-4P | Header 4 | 1
OUTPUT | 2P接插件 | JP_O | KF301-5.0-2P | Header 2 | 1
INPUT TYPEC |  | USB_IN | TYPE-C-6P | TYPE-C 6P | 1
OUTPUT TYPEC |  | TYPEC_O | TYPE-C-6P | TYPE-C 6P | 1